## 总体运行逻辑
步骤 | 工作 | 备注
1 | Tester使用63码告知Handler所有站点的初始化情况 | 站点包含AG06*8+转台*1，总计9个站点。 转台站点编号=9，插座数量=16 命令码内容请参考《StdMes与自动化的通信协议V4.5》
2 | 芯片进入AG06激活，Handler使用E6码告知Tester开始激活 | 命令码内容请参考《StdMes与自动化的通信协议V4.5》
3 | Tester使用67码告知Handler激活结果
4 | 激活完成后，进入转台测试，Handler使用E6码告知Tester开始测试
5 | Tester使用AxisMove命令告知Handler控制转台移动 | 命令码内容请参考《转台通信协议(Ver1.0)》
6 | Handler使用AxisMoveOnPos命令告知Tester转台移动完成
7 | Tester使用67码告知Handler测试结果 | 命令码内容请参考《StdMes与自动化的通信协议V4.5》
8 | Handler将测试完成的芯片取出分类

## 转台通信协议(Ver1.0)
1. Handler与Tester的交互协议说明
Tester 与 Handler 之间采用 Socket 进行信息通信，协议使用 TCP 协议，IP 地址使用本机回环地址 127.0.0.1。
Tester 端：Client 端口为 64100，Server 端口号为 64101；
Handler 端：Server 端口为 64100，Client 端口号为 64101；
2. 应用层协议说明
使用JSON格式数据包进行交互，具体说明如下：
2.1 Tester告知Handler进行转台旋转动作
功能包：
{ “Command”：“AxisMove”， “AxisSelect”：“Axis_Pitch”， “SiteIdx”：“9”， “TargetAngle”：“180” }
参数说明：
参数项 |  | 内容 | 说明
Command |  | AxisMove | 命令字符
AxisSelect |  | Axis_Pitch | 选择需要移动的轴： 俯仰角:Axis_Pitch 偏航角:Axis_Yaw
SiteIdx |  | 9 | 站点编号
TargetAngle |  | 180 | 轴目标角度（-180到+180）
接收到该数据包后，Handler会回应：
{ “Command”：“AxisMove”， “Result”：“0”， “ErrMsg”：“” }
参数说明：
参数项 |  | 内容 | 说明
Command |  | AxisMove | 命令字符
Result |  | 0 | 表示接收成功
ErrMsg |  |  | 错误信息
错误码说明：
错误码 | 具体含义
0 | 成功，无错误
1 | 转台回原点未完成
2 | 转台移动目标位置超出软极限
3 | 转台轴控制错误
4 | 转台未进入测试状态，不可移动
5 | 转台运动中，不可移动
2.2 Handler告知Tester旋转完成
功能包：
{ “Command”：“AxisMoveComplete”， “AxisSelect”：“Axis_Pitch”， “SiteIdx”：“9”， “CurrentAngle”：“180” }
参数说明：
参数项 |  | 内容 | 说明
Command |  | AxisMoveComplete | 命令字符
AxisSelect |  | Axis_Pitch | 选择需要移动的轴： 俯仰角:Axis_Pitch 偏航角:Axis_Yaw
SiteIdx |  | 9 | 站点编号（10进制）
CurrentAngle |  | 180 | 轴当前角度（-180到+180）
接收到该数据包后，Tester会回应：
{ “Command”：“AxisMoveComplete”， “Result”：“0”， “ErrMsg”：“” }
参数说明：
参数项 |  | 内容 | 说明
Command |  | AxisMoveComplete | 命令字符
Result |  | 0 | 表示接收成功
ErrMsg |  |  | 错误信息